## 封-1 招标工程量清单封面
叶县保安镇李湾村漫水桥水毁工程
招 标 工 程 量 清 单
招 标 人：
(单位盖章)
造价咨询人：
(单位盖章)
年 月 日
封-1
河南省建设工程造价计价软件测评合格编号：2021-RJ002；2020-RJ002；2019-RJ004；2017-RJ004

## 扉-1 工程量清单扉页
叶县保安镇李湾村漫水桥水毁工程
招 标 工 程 量 清 单
招 标 人： |  |  | 造价咨询人：
|  | （单位盖章） |  | (单位资质专用章)
法定代表人 或其授权人： |  |  | 法定代表人 或其授权人：
|  | (签字或盖章) |  | (签字或盖章)
编 制 人： |  |  | 复 核 人：
|  | (造价人员签字盖专用章) |  | (造价工程师签字盖专用章)
编 制 时 间： |  | 年 月 日 | 复 核 时 间： | 年 月 日
扉-1

## 【】编制说明
编制说明
建设项目名称：叶县保安镇李湾村漫水桥水毁工程 | 第 1 页 共 1 页
一、工程概况 本项目为叶县保安镇李湾村漫水桥水毁工程，位于平顶山叶县县。本本次主要建设内容为：新建15-2m*2m现浇箱涵，全宽6m。函顶两侧设防撞墩，洞口为八字墙，洞口有截水墙及洞口铺砌。 二、编制范围 此次内容为施工图纸范围内的全部工程内容。 三、编制依据 1. 叶县保安镇李湾村漫水桥水毁工程施工图纸及相关资料； 2．《河南省公路施工招标工程量清单》； 3．交通运输部发布：JTG 3830-2018《公路工程基本建设项目概预算编制办法》、JTG/T3832-2018《公路工程预算定额》、JTG/T 3833-2018《公路工程机械台班定额》； 4．人工费 根据河南省交通运输厅“关于发布河南省公路工程建设项目估算概算预算编制办法 补充规定的通知”（豫交文[2019]274 号），本项目人工工日单价取 108.85 元/工日”； 5．利润按定额直接费及措施费、企业管理费之和的 7.42%计算，根据交通运输部公告 2019 年第 26 号通知，税金按国家税法规定建筑业增值税税率为9%计算； 6．材料调差参考《平顶山工程造价》房建信息价2025年第三期以及郑州2025年第二季度信息价发布的价格，不全者结合市场价计入； 7.暂列金额：已按5%的暂列金计入。

## 【标表1】招标控制价汇总表 (2)
投标报价汇总表
合同段：叶县保安镇李湾村漫水桥水毁工程 |  |  | 标表1
序号 | 章次 | 科目名称 | 金额（元）
1 | 100 | 总 则
2 | 200 | 路 基
3 | 300 | 路 面
4 | 400 | 桥梁、涵洞
5 | 第100章至第700章合计
6 | 已包含在清单合计中的材料、工程设备、专业工程暂估价合计
7 | 清单合计减去材料、工程设备、专业工程暂估价合计
8 | 计日工合计
9 | 暂列金额（不含计日工总额） |  | 32630
10 | 投标报价
清单 第 1 页 |  |  | 共 1 页

## 【标表2】工程量清单表
工程量清单表
合同段：叶县保安镇李湾村漫水桥水毁工程 |  |  |  |  | 标表2
清单 第100章 总 则
子目号 | 子目名称 | 单位 | 数量 | 单价 | 合价
101 | 通则
101-1 | 保险费
-a | 按合同条款规定，提供建筑工程一切险（3.5‰） | 总额 | 1
-b | 按合同条款规定，提供第三者责任险（3.3‰） | 总额 | 1
102 | 工程管理
102-3 | 安全生产费（1.5%） | 总额 | 1
103 | 临时工程与设施
103-1 | 临时道路修建、拆除 | 总额 | 1
103-3 | 临时供电设施架设、维护与拆除 | 总额 | 1
清单 第100章 合计 人民币 元
清单 第 1 页 |  |  |  |  | 共 4 页
工程量清单表
合同段：叶县保安镇李湾村漫水桥水毁工程 |  |  |  |  | 标表2
清单 第200章 路 基
子目号 | 子目名称 | 单位 | 数量 | 单价 | 合价
202 | 场地清理
202-2 | 挖除旧路面
-a | 水泥混凝土路面（20cm） | m3 | 56
204 | 填方路基
204-1 | 路基填前压实
-a | 利用土方（基底压实） | m3 | 180
204-1 | 路基填筑（包括填前压实）
-h | 桥涵台背回填（水泥含量8%水泥稳定土） | m3 | 96
209 | 挡土墙
209-3 | 砌体挡土墙
-a | 浆砌块石挡土墙（含土方挖填、反滤层等） | m3 | 156
清单 第200章 合计 人民币 元
清单 第 2 页 |  |  |  |  | 共 4 页
工程量清单表
合同段：叶县保安镇李湾村漫水桥水毁工程 |  |  |  |  | 标表2
清单 第300章 路 面
子目号 | 子目名称 | 单位 | 数量 | 单价 | 合价
304 | 水泥稳定土底基层、基层
304-1 | 水泥稳定土底基层
-a | 5%水泥稳定土基层（18cm厚） | m2 | 210
312 | 水泥混凝土面板
312-1 | 水泥混凝土面板
-a | C30水泥混凝土面层（20cm厚） | m2 | 210
清单 第300章 合计 人民币 元
清单 第 3 页 |  |  |  |  | 共 4 页
工程量清单表
合同段：叶县保安镇李湾村漫水桥水毁工程 |  |  |  |  | 标表2
清单 第400章 桥梁、涵洞
子目号 | 子目名称 | 单位 | 数量 | 单价 | 合价
403 | 钢筋
403-2 | 箱涵钢筋
-b | 带肋钢筋（HRB335、HRB400） | kg | 30325.5
403-4 | 防撞墩钢筋
-a | 光圆钢筋（HPB235、HPB300） | kg | 112
-b | 带肋钢筋（HRB335、HRB400） | kg | 266
404 | 基坑开挖及回填
404-1 | 桥涵挖方、弃置 | m3 | 228.8
410 | 结构混凝土工程
410-1 | 洞口八字墙及箱涵涵身基础（C25水泥混凝土） | m3 | 108.4
410-2 | 混凝土下部结构
-b | 洞口八字墙（C25水泥混凝土） | m3 | 42
410-6 | 防撞墩（C30水泥混凝土） | m3 | 5.25
410-8 | 涵身基础垫层（30cm厚碎石垫层） | m3 | 60.5
415 | 桥面铺装
415-2 | 水泥混凝土桥面铺装（20cm厚C30水泥混凝土） | m3 | 39.84
420 | 盖板涵、箱涵
420-2 | C30钢筋混凝土箱涵（15-2m*2m） | m | 6
清单 第400章 合计 人民币 元
清单 第 4 页 |  |  |  |  | 共 4 页

## 【04表】表A.0.2-8 综合费率计算表
表A.0.2-8 综合费率计算表
建设项目名称：叶县保安镇李湾村漫水桥水毁工程
编制范围：叶县保安镇李湾村漫水桥水毁工程 | [18 empty] | 第 1 页 |  | 共 1 页 |  | 04表
序号 | 工程类别 | 措施费（%） | [10 empty] | 企业管理费（%） | [5 empty] | 规费（%）
|  | 冬季施工增加费 | 雨季施工增加费 | 夜间施工增加费 | 高原地区施工增加费 | 风沙地区施工增加费 | 沿海地区施工增加费 | 行车干扰施工增加费 | 施工辅助费 | 工地转移费 | 综合费率 |  | 基本费用 | 主副食运费补贴 | 职工探亲路费 | 职工取暖补贴 | 财务费用 | 综合费率 | 养老保险费 | 失业保险费 | 医疗保险费 | 工伤保险费 | 住房公积金 | 综合费率
[11 empty] | Ⅰ | Ⅱ
1 | 2 | 3 | 4 | 5 | 6 | 7 | 8 | 9 | 10 | 11 | 12 | 13 | 14 | 15 | 16 | 17 | 18 | 19 | 20 | 21 | 22 | 23 | 24 | 25
01 | 土方 |  | 0.385 | [5 empty] | 0.521 |  | 0.385 | 0.521 | 2.747 |  |  |  | 0.271 | 3.018 | 16 | 0.7 | 7.3 | 1 | 8.5 | 33.5
02 | 石方 |  | 0.349 | [5 empty] | 0.47 |  | 0.349 | 0.47 | 2.792 |  |  |  | 0.259 | 3.051 | 16 | 0.7 | 7.3 | 1 | 8.5 | 33.5
03 | 运输 |  | 0.391 | [5 empty] | 0.154 |  | 0.391 | 0.154 | 1.374 |  |  |  | 0.264 | 1.638 | 16 | 0.7 | 7.3 | 1 | 8.5 | 33.5
04 | 路面 | 0.198 | 0.366 | [5 empty] | 0.818 |  | 0.564 | 0.818 | 2.427 |  |  |  | 0.404 | 2.831 | 16 | 0.7 | 7.3 | 1 | 8.5 | 33.5
04-1 | 路面（隧道路面） | 0.198 | [6 empty] | 0.818 |  | 0.198 | 0.818 | 2.427 |  |  |  | 0.404 | 2.831 | 16 | 0.7 | 7.3 | 1 | 8.5 | 33.5
05 | 隧道 | [7 empty] | 1.195 |  |  | 1.195 | 3.569 |  |  |  | 0.513 | 4.082 | 16 | 0.7 | 7.3 | 1 | 8.5 | 33.5
06 | 构造物Ⅰ | 0.288 | 0.229 | [5 empty] | 1.201 |  | 0.517 | 1.201 | 3.587 |  |  |  | 0.466 | 4.053 | 16 | 0.7 | 7.3 | 1 | 8.5 | 33.5
06-1 | 构造物Ⅰ(绿化) |  | 0.229 | [5 empty] | 1.201 |  | 0.229 | 1.201 | 3.587 |  |  |  | 0.466 | 4.053 | 16 | 0.7 | 7.3 | 1 | 8.5 | 33.5
07 | 构造物Ⅱ | 0.393 | 0.282 | [5 empty] | 1.537 |  | 0.675 | 1.537 | 4.726 |  |  |  | 0.545 | 5.271 | 16 | 0.7 | 7.3 | 1 | 8.5 | 33.5
08 | 构造物Ⅲ(一般) | 0.721 | 0.565 | [5 empty] | 2.729 |  | 1.286 | 2.729 | 5.976 |  |  |  | 1.094 | 7.07 | 16 | 0.7 | 7.3 | 1 | 8.5 | 33.5
08-1 | 构造物Ⅲ(室内) | 0.721 | [6 empty] | 2.729 |  | 0.721 | 2.729 | 5.976 |  |  |  | 1.094 | 7.07 | 16 | 0.7 | 7.3 | 1 | 8.5 | 33.5
08-2 | 构造物Ⅲ(桥梁) | 0.721 | 0.565 | [5 empty] | 2.729 |  | 1.286 | 2.729 | 5.976 |  |  |  | 1.094 | 7.07 | 16 | 0.7 | 7.3 | 1 | 8.5 | 33.5
08-3 | 构造物Ⅲ(设备安装) | 0.721 | [6 empty] | 2.729 |  | 0.721 | 2.729 | 5.976 |  |  |  | 1.094 | 7.07 | 16 | 0.7 | 7.3 | 1 | 8.5 | 33.5
09 | 技术复杂大桥 | 0.446 | 0.363 | [5 empty] | 1.677 |  | 0.809 | 1.677 | 4.143 |  |  |  | 0.637 | 4.78 | 16 | 0.7 | 7.3 | 1 | 8.5 | 33.5
10 | 钢材及钢结构(一般) | [7 empty] | 0.564 |  |  | 0.564 | 2.242 |  |  |  | 0.653 | 2.895 | 16 | 0.7 | 7.3 | 1 | 8.5 | 33.5
10-1 | 钢材及钢结构(桥梁) | [7 empty] | 0.564 |  |  | 0.564 | 2.242 |  |  |  | 0.653 | 2.895 | 16 | 0.7 | 7.3 | 1 | 8.5 | 33.5
10-2 | 钢材及钢结构(金属标志牌等) | [7 empty] | 0.564 |  |  | 0.564 | 2.242 |  |  |  | 0.653 | 2.895 | 16 | 0.7 | 7.3 | 1 | 8.5 | 33.5
编制：WEC-10001 | [8 empty] | 复核：