## 表C.1.1 招标工程量清单扉页
工程名称： |  |  | 安装工程
标段名称： |  |  | 太康县2025年老旧小区（小区红线内）安居苑等3个老旧小区配套基础设施改造项目
招标工程量清单
| 编 制 人 | ： |  | (造价专业人员签字及盖章)
| 审 核 人 | ： |  | (签字及盖章)
| 编 制 单 位 | ： |  | (盖章)
| 法定代表人 或其授权人 | ： |  | (签字或盖章)
| 招 标 人 | ： |  | (盖章)
| 法定代表人 或其授权人 | ： |  | (签字或盖章)
| 编 制 时 间 | ：

## 表D.1.1 工程量清单或最高投标限价编制(审核)说明
编制（审核）说明
工程名称：安装工程
注：最高投标限价编制（审核）说明应包括工程概况、工程范围、编制（审核）依据、特殊要求（如有）及其他需要说明的 问题等内容。

## 表E.1.1 工程项目清单汇总表
工程项目清单汇总表
工程名称：安装工程 |  | 标段：太康县2025年老旧小区（小区红线内）安居苑等3个老旧小区配套基础设施改造项目 | 第 1 页 共 1 页
序号 | 项目名称 |  |  | 金额（元）
1 | 分部分项工程
1.1 | 雨水
1.2 | 污水
1.3 | 路灯照明
1.4 | 监控设施
2 | 措施项目
3 | 其他项目
3.1 | 暂列金额
3.2 | 专业工程暂估价
3.3 | 计日工
3.4 | 总承包服务费
3.5 | 合同中约定的其他项目
3.6 | 环境保护税
4 | 不含税工程造价合计
5 | 增值税
合 计
注：1 专业工程暂估价为已含税价格，在计算增值税计算基础时不应包含发包人提供的材料费和专业工程暂估价金额； 2 本表宜用于按合同标的为工程量清单编制对象的工程汇总计算，以单项工程、单位工程等为工程量清单编制对象的工程 可按本表汇总计算。

## 表E.2.1 分部分项工程项目清单计价表
分部分项工程项目清单计价表
工程名称：安装工程 |  |  |  | 标段：太康县2025年老旧小区（小区红线内）安居苑等3个老旧小区配套基础设施改造项目 |  |  | 第 1 页 共 3 页
序号 | 项目编码 | 项目名称 | 项目特征描述 |  | 计量 单位 | 工程量 |  | 金额（元）
[8 empty] | 综合单价 | 合价
雨水
1 | 040101002005 | 挖沟槽土方 | 1.土壤类别:一、二类土 2.挖土深度:2m 内 |  | m3 | 760.5
2 | 040103003001 | 余方弃置 | 1.废弃料品种:素土 2.运距:装载机装，自卸汽车外运15km |  | m3 | 480.6
3 | 040103001009 | 沟槽、基坑回填方 | 1.密实度要求:夯填 2.填方材料品种:中粗砂 3.部位:管子两侧 |  | m3 | 200.85
4 | 040103001010 | 沟槽、基坑回填方 | 1.密实度要求:夯填 2.填方材料品种:素土 |  | m3 | 279.9
5 | 040501005007 | 塑料管 | 1.垫层、基础材质及厚度:砂垫层150厚 2.材质及规格:HDPE双壁波纹管DN500--SN8 |  | m | 490
6 | 040501005008 | 塑料管 | 1.垫层、基础材质及厚度:砂垫层150厚 2.材质及规格:HDPE双壁波纹管DN200--SN8 |  | m | 34
7 | 040504010003 | 雨水口 | 1.含成品铸铁井圈及铸铁篦子450*750mm 2.砖砌雨水口 |  | 座 | 34
8 | 040504001005 | 砌筑井 | 1.DN1000砖砌雨水检查井 2.含成品轻型铸铁井盖及井圈 3.详见图纸及图集20S515-P25 |  | 座 | 37
污水
9 | 041001001001 | 拆除路面 | 1.20厚混凝土路面破除 |  | m2 | 190.8
10 | 010103002001 | 余方弃置 | 1.废弃料品种:建筑垃圾 2.运距:装载机装，自卸汽车外运15km |  | m3 | 38.16
本页小计
分部分项工程项目清单计价表
工程名称：安装工程 |  |  |  | 标段：太康县2025年老旧小区（小区红线内）安居苑等3个老旧小区配套基础设施改造项目 |  |  | 第 2 页 共 3 页
序号 | 项目编码 | 项目名称 | 项目特征描述 |  | 计量 单位 | 工程量 |  | 金额（元）
[8 empty] | 综合单价 | 合价
11 | 040203007001 | 水泥混凝土 | 1.20cm厚C25混凝土 2.20cm厚12%石灰稳定土 |  | m2 | 190.8
12 | 040101002006 | 挖沟槽土方 | 1.土壤类别:一、二类土 2.挖土深度:2m 内 |  | m3 | 819
13 | 040103003002 | 余方弃置 | 1.废弃料品种:素土 2.运距:装载机装，自卸汽车外运15km |  | m3 | 425.88
14 | 040103001011 | 沟槽、基坑回填方 | 1.密实度要求:夯填 2.填方材料品种:中粗砂 3.部位:管子两侧 |  | m3 | 220.45
15 | 040103001012 | 沟槽、基坑回填方 | 1.密实度要求:夯填 2.填方材料品种:素土 |  | m3 | 393.12
16 | 040501005009 | 塑料管 | 1.垫层、基础材质及厚度:砂垫层150厚 2.材质及规格:HDPE双壁波纹管DN500--SN8 |  | m | 546
17 | 040504001006 | 砌筑井 | 1.DN1000砖砌污水检查井 2.含成品轻型铸铁井盖及井圈 3.详见图纸及图集20S515-P27 |  | 座 | 38
路灯照明
18 | 040805001003 | 常规照明灯 | 1.名称:6m太阳能路灯 2.规格:75W LED。其他详见图纸 3.安装形式:距地6m |  | 套 | 23
19 | 010502004004 | 设备基础 | 1.名称:路灯基础 2.规格:详见图纸 |  | 套 | 23
监控设施
20 | 030506010001 | 监控摄像设备 | 1.名称:彩色摄像头 2.规格:500万像素 |  | 台 | 26
21 | 031301004001 | 成品支架 | 1.名称:监控立杆 2.规格:3.5m 3.含设备基础 |  | 套 | 12
本页小计
分部分项工程项目清单计价表
工程名称：安装工程 |  |  |  | 标段：太康县2025年老旧小区（小区红线内）安居苑等3个老旧小区配套基础设施改造项目 |  |  | 第 3 页 共 3 页
序号 | 项目编码 | 项目名称 | 项目特征描述 |  | 计量 单位 | 工程量 |  | 金额（元）
[8 empty] | 综合单价 | 合价
22 | 030502001001 | 光缆分纤箱、光缆交接箱、分线接线箱 | 1.名称:汇聚箱 2.其他详见图纸 |  | 台 | 2
23 | 030501004001 | 存储设备 | 1.材质:网络硬盘录像机 2.形式:40路 4T硬盘4个 |  | 台 | 2
24 | 030501002001 | 输出设备 | 1.名称:55寸监视器 |  | 台 | 2
25 | 030501005001 | 插箱、机柜、台架 | 1.名称:网络机柜 2.规格:2*0.6*0.6m 3.包含一台26口千兆交换机，一台8口千兆交换机，一台28口核心交换机，防雷PDU，收发器机架 |  | 台 | 2
26 | 030501006001 | 操作台 | 1.名称:操作台 2.类别:1.2米 |  | 套 | 2
27 | 030502003001 | 双绞线缆 | 1.规格:UTP CAT6 |  | m | 1177.6
28 | 030412001001 | 配管 | 1.名称:电线配管 2.材质:PC 3.规格:20 |  | m | 1177.6
29 | 030412004001 | 配线 | 1.规格:RVV2*1.5 2.材质:铜 |  | m | 1177.6
30 | 031103008001 | 光缆 | 1.规格:12芯单模光纤 |  | m | 50
本页小计
合 计

## 表E.2.3 材料暂估单价及调整表
材料暂估单价及调整表
工程名称：安装工程 |  |  |  |  | 标段：太康县2025年老旧小区（小区红线内）安居苑等3个老旧小区配套基础设施改造项目 | [5 empty] | 第 1 页 共 1 页
序号 | 材料名称 | 规格型号 | 计量单位 | 暂估 |  |  |  | 确认 |  |  |  | 调整金额（元） | 备注
|  |  |  | 数量 |  | 单价 （元） | 合价 （元） | 数量 | 单价 （元） | 合价 （元）
|  |  |  | A₁ |  | B₁ | C₁ | A₂ | B₂ | C₂ |  | D=C₂-C₁
1 | 机柜(机架) | 落地式 | 个 |  |  | 12000
本页小计 | [7 empty] | — | — |  |  |  | —
合 计 | [7 empty] | — | — |  |  |  | —
注：本表可由招标人填写“暂估单价”栏，并在备注栏说明拟用暂估价材料的清单项目，投标人应将上述材料暂估单价计入 工程量清单综合单价。

## 表E.3.1 措施项目清单计价表
措施项目清单计价表
工程名称：安装工程 |  |  | 标段：太康县2025年老旧小区（小区红线内）安居苑等3个老旧小区配套基础设施改造项目 |  | 第 1 页 共 1 页
序号 | 项目编码 | 项目名称 |  | 工作内容 |  | 价格（元） | 备注
1 | 041201019001 | 安全生产
2 | 04B001 | 环境保护费、文明施工费、临时设施费及扬尘污染防治增加费
3 | 041201021001 | 夜间施工增加
4 | 041201023001 | 二次搬运
5 | 041201020001 | 冬雨季施工
本页小计 | [6 empty] | --
合 计 | [6 empty] | --
注：措施项目清单费用构成详见本标准表 E.3.2，大型机械进出场及安拆费用组成见本标准表 E.3.4。

## 表E.4.1 其他项目清单计价表
其他项目清单计价表
工程名称：安装工程 |  | 标段：太康县2025年老旧小区（小区红线内）安居苑等3个老旧小区配套基础设施改造项目 |  |  |  | 第 1 页 共 1 页
序号 | 项目名称 |  | 暂估（暂定）金额（元） | 结算（确定）金额（元） | 调整金额± （元） |  | 备注
1 | 暂列金额 | [5 empty] | 详见本标准表 E.4.2
2 | 专业工程暂估价 | [5 empty] | 详见本标准表 E.4.3
3 | 计日工 | [5 empty] | 详见本标准表 E.4.4
4 | 总承包服务费 | [5 empty] | 详见本标准表 E.4.5
5 | 合同中约定的其他项目
6 | 环境保护税 | [5 empty] | 按实计取
合 计

## 表E.4.2 暂列金额明细表
暂列金额明细表
工程名称：安装工程 |  |  |  | 标段：太康县2025年老旧小区（小区红线内）安居苑等3个老旧小区配套基础设施改造项目 |  |  | 第 1 页 共 1 页
序号 | 项目名称 | 计算基础 | 费率（%） |  | 暂定金额 （元） | 确定金额（元） |  | 调整金额± (元) | 备注
1 | 合同价格调整暂列金额
2 | 未确定工程暂列金额
2.1
3 | 未确定服务暂列金额
3.1
4 | 未确定其他暂列金额
4.1
本页小计 |  | - | -
合 计 |  | - | -
注：1 本表由招标人填写“暂定金额”总额，采用费率计价方式计算暂定金额的，应分别填写“计算基础”“费率”，并计算 填写“暂定金额”；采用总价计价方式计算暂定金额的，可直接填写“暂定金额”； 2 投标人应将上述暂定金额填写并计入投标总价； 3 结算时应按合同约定计算并填写“确定金额”。

## 表E.4.3 专业工程暂估价明细表
专业工程暂估价明细表
工程名称：安装工程 |  |  |  | 标段：太康县2025年老旧小区（小区红线内）安居苑等3个老旧小区配套基础设施改造项目 |  |  |  | 第 1 页 共 1 页
序号 | 专业工程名称 | 暂估金额（元） |  |  |  | 确认金额（元） |  |  |  | 调整金额±（元） | 备注
|  | 不含税价格 | 增值税 |  | 含税价格 | 不含税价格 | 增值税 |  | 含税价格
|  | A₁ | B₁ |  | C₁ | A₂ | B₂ |  | C₂ | D=C₂-C₁
1
本页小计 | [10 empty] | --
合计 | [10 empty] | --
注：本表“暂估金额”由招标人填写，投标人应将“暂估金额”填写并计入投标总价。结算时应按合同约定的价格填写 “确认金额”。

## 表E.4.4 计日工表
计日工表
工程名称：安装工程 |  |  |  | 标段：太康县2025年老旧小区（小区红线内）安居苑等3个老旧小区配套基础设施改造项目 |  |  |  | 第 1 页 共 1 页
编号 | 计日工名称 | 单位 | 暂定数量 |  | 实际数量 | 综合单价(元) | 合价（元） |  |  | 调整金额± (元)
[7 empty] | 暂定 |  | 实际
[7 empty] | A₁ |  | A₂ | B=A₂-A₁
一 | 人工
1
人工小计
二 | 材料
1
材料小计
三 | 施工机械
1
施工机械小计
总计
注：1 本表计日工名称、暂定数量应由招标人填写。编制最高投标限价时，单价应由招标人按有关计价规定确定；编制投标报 价时，单价应由投标人自主报价，并按暂定数量计算合价计入投标总价中。 2 工程结算时，应按发承包双方确认的实际数量计算合价。发承包双方确认的实际数量详见本标准表E.8.2。

## 表E.4.5 总承包服务费计价表
总承包服务费计价表
工程名称：安装工程 |  |  |  | 标段：太康县2025年老旧小区（小区红线内）安居苑等3个老旧小区配套基础设施改造项目 |  |  |  |  | 第 1 页 共 1 页
序号 | 项目名称 | 计算基础 | 费率 （%） |  | 金额 （元） | 确认 计算基础 | 结算金额 （元） | 调整金额± （元） |  | 备注
|  | A₁ | B |  | C₁ | A₂ | C₂ | D=C₂-C₁
1 | 发包人提供材料 | [8 empty] | 详见本标准表G.1.1
2 | 专业分包工程 | [8 empty] | 详见本标准表E.4.3
3 | 直接发包的专业工程 | [8 empty] | 详见本标准表E.4.6
本页小计
合 计 |  | — | — |  |  | —
注：1 本表项目名称、服务内容应由招标人填写； 2 编制最高投标限价及投标报价时，采用费率计价方式计算总承包服务费的，应分别填写“计算基础 A₁” “费率B”， 并计算填写“金额C₁”，C₁=A₁×B; 采用总价计价方式计算总承包服务费的，可直接填写“金额C₁”； 3 编制结算时，采用费率计价方式计算总承包服务费的，应填写“确认计算基础A₂”， 并计算填写“结算金额C₂”， C₂=A₂×B；采用总价计价方式计算总承包服务费的，可直接填写“结算金额C₂”。

## 表E.4.6 直接发包的专业工程明细表
直接发包的专业工程明细表
工程名称：安装工程 |  | 标段：太康县2025年老旧小区（小区红线内）安居苑等3个老旧小区配套基础设施改造项目 | 第 1 页 共 1 页
序号 | 直接发包的专业工程名称 |  |  | 备注
1 | 直接发包的专业工程
1.1
注：本表应由招标人填写，用于计算直接发包的专业工程总承包服务费。

## 表E.5.1 增值税计价表
增值税计价表
工程名称：安装工程 |  |  | 标段：太康县2025年老旧小区（小区红线内）安居苑等3个老旧小区配套基础设施改造项目 |  | 第 1 页 共 1 页
序号 | 项目名称 | 计算基数说明 |  | 计算基础 |  | 税率(%) | 金额(元)
1 | 增值税 | 不含税工程造价合计-专业工程暂估价
合 计